## Sheet1
Qty	Value	Package	Parts
2	0.01uF/16V	C0805	C1, C2
3	10uF	C0805	C12, C13, C14
1	100uF/10V	CAPPM	C15
2	0.1uF	C0805	C3, C4
3	1.0uF	C0805	C5, C6, C7
4	2.2uF/6.3V	C0805	C8, C9, C10, C11
1	1N4148W-7-F	SOD-123	D1
2	B340A	SMA	D3, D4
1	BAS70	SOT-23	D5
1	USBLC6-2SC6	SOT-23-6	ESD
1	16V/2.2A	1812	F1
1	DMG2305UX-13	SOT-23	Q1
1	MBT3904DW1T1	SC70-6	Q2
1	2N7002,215	SOT-23	Q3
4	0.36R to 0.40R	R0805	R1, R2, R3, R4
2	22R	R0811	R5, R6
2	51R	R0813	R7, R8
5	220R	R0810	R9 thru R13
2	1K	R0809	R14, R15
4	2K	R0812	R16, R17, R18, R19
12	10K	R0807	R20 thru R31
1	>1M	R0806	R32, R33
2	150R (or 220R)	R0808	R34, R35
2	DRV8833C	COMBO	U1, U2
1	AP2112K-3.3V	SOT-23-5	U3
1	MAX16054AZT+T	SOT-23-6	U4
1	CH340C	SO-16	U5
4	LTST-S220TBKT	2.1x1x0.6	LED1 thru LED4
2	RGB	P-LCC-4-3	RGB1, RGB2
1	ESP-WROOM32	WROOM32	U6